## Table 19
Table 19. Basic technical model of refrigeration appliances (VHK, Armines)
Categories--> |  | Refrigerator (Cat. 1) |  |  |  |  | Freezer (Cat. 8) |  |  |  | Fridge-freezer (Cat. 7, Vr/Vf=0.73/0.27)
Symbol | Parameters (unit) | 1 | 2 | 3 | 4 |  | 1 | 2 | 3 | 4 | 1 |  |  | 2 |  |  | 3 |  |  | 4
V | refrigerated volume (m³) | 0.04214 | 0.10669 | 0.18413 | 0.33149 |  | 0.082 | 0.11079 | 0.22581 | 0.355 | 0.1687 |  |  | 0.19938 |  |  | 0.34418 |  |  | 0.66059
| refrigerated volume ( litres dm³) | 42.1395 | 106.6869 | 184.1313 | 331.488 |  | 82 | 110.793 | 225.812 | 354.996 | 168.696 |  |  | 199.382 |  |  | 344.184 |  |  | 660.5905
A | refrigerator envelope surface (m²) | 1.002 | 1.717 | 2.5735 | 4.1614 |  | 1.7159 | 2.2536 | 3.9566 | 5.0152 | 3.0447 |  |  | 3.5197 |  |  | 4.9987 |  |  | 7.4042
Acd | condenser area (m²) | 0.1215 | 0.286 | 0.5225 | 0.972 |  | 0.33 | 0.5225 | 1.05 | 1.295 | 0.5225 |  |  | 0.6875 |  |  | 1.05 |  |  | 1.44
Ldr | door perimeter length (m) | 1.84 | 2.54 | 3.4 | 4.84 |  | 2.7 | 3.4 | 5.1 | 5.5 | 4.5 |  |  | 5.1 |  |  | 6.3 |  |  | 7.2
w | width (m) | 0.45 | 0.52 | 0.55 | 0.6 |  | 0.55 | 0.55 | 0.6 | 0.7 | 0.55 |  |  | 0.55 |  |  | 0.6 |  |  | 0.8
d | depth (m) | 0.47 | 0.52 | 0.55 | 0.6 |  | 0.55 | 0.55 | 0.6 | 0.7 | 0.55 |  |  | 0.55 |  |  | 0.6 |  |  | 0.8
h | height (m) | 0.52 | 0.8 | 1.2 | 1.87 |  | 0.85 | 1.2 | 2 | 2.1 | 1.2 |  |  | 1.5 |  |  | 2 |  |  | 2.05
a | air passage height below unit (m) | 0.05 | 0.05 | 0.05 | 0.05 |  | 0.05 | 0.05 | 0.05 | 0.05 | 0.05 |  |  | 0.05 |  |  | 0.05 |  |  | 0.05
b | height & depth compressor area (m) | 0.2 | 0.2 | 0.2 | 0.2 |  | 0.2 | 0.2 | 0.2 | 0.2 | 0.2 |  |  | 0.2 |  |  | 0.2 |  |  | 0.2
t | average wall thickness (m) | 0.035714 | 0.041429 | 0.052857 | 0.07 |  | 0.075 | 0.09 | 0.11 | 0.12 | 0.055 |  |  | 0.065 |  |  | 0.07 |  |  | 0.085
Tc | compartment temperature (°C) | 5 | 5 | 5 | 5 |  | -20 | -20 | -20 | -20 | -2.5 |  |  | -2.5 |  |  | -2.5 |  |  | -2.5
Ta | ambient temperature (°C) | 25 | 25 | 25 | 25 |  | 25 | 25 | 25 | 25 | 25 |  |  | 25 |  |  | 25 |  |  | 25
k | heat conductivity (W/mK) | 0.02 | 0.02 | 0.02 | 0.02 |  | 0.02 | 0.02 | 0.02 | 0.02 | 0.02 |  |  | 0.02 |  |  | 0.02 |  |  | 0.02
Uwall | heat transfer coefficient wall (W/m²K) | 0.56 | 0.48276 | 0.37838 | 0.28571 |  | 0.26667 | 0.22222 | 0.18182 | 0.16667 | 0.36364 |  |  | 0.30769 |  |  | 0.28571 |  |  | 0.23529
Ptrans | transmission heat loss (W) | 11.2219 | 16.5783 | 19.4752 | 23.7791 |  | 20.5912 | 22.5355 | 32.3718 | 37.614 | 30.4469 |  |  | 29.782 |  |  | 39.2759 |  |  | 47.9094
Udoor | heat transfer coefficient door gasket (W/mK) | 0.08 | 0.08 | 0.08 | 0.08 |  | 0.03 | 0.03 | 0.03 | 0.03 | 0.0675 |  |  | 0.0675 |  |  | 0.0675 |  |  | 0.0675
Pdoor | door heat loss Ldr*Udoor (W) | 2.944 | 4.064 | 5.44 | 7.744 |  | 3.645 | 4.59 | 6.885 | 7.425 | 8.3531 |  |  | 9.4669 |  |  | 11.6944 |  |  | 13.365
Ploss_tot | total heat power loss Ptrans + Pdoor (W) | 14.1659 | 20.6423 | 24.9152 | 31.5231 |  | 24.2362 | 27.1255 | 39.2568 | 45.039 | 38.8 |  |  | 39.2488 |  |  | 50.9703 |  |  | 61.2744
Eloss tot | annual heat energy loss (kWhth/a) | 124.0936 | 180.8267 | 218.2572 | 276.1427 |  | 212.3095 | 237.6194 | 343.8893 | 394.5416 | 339.888 |  |  | 343.8199 |  |  | 446.4995 |  |  | 536.7642
ΔTev | evaporator temperature difference (K) [r/f] | 25 | 19 | 16 | 14 |  | 12 | 9 | 8 | 8 | 22 | / | 10 | 21 | / | 10 | 18 | / | 8 | 16 | / | 6
ΔTcd | condenser temperature difference K | 21 | 13 | 10 | 9 |  | 11 | 9 | 7 | 6 | 19 | / | 10 | 17 | / | 10 | 14 | / | 10 | 13 | / | 8
Tev | evaporator temperature (°C) | -20 | -14 | -11 | -9 |  | -32 | -29 | -28 | -28 | -17 | / | -30 | -16 | / | -30 | -13 | / | -28 | -11 | / | -26
Tcd | condenser temperature °C | 46 | 38 | 35 | 34 |  | 36 | 34 | 32 | 31 | 44 | / | 35 | 42 | / | 35 | 39 | / | 35 | 38 | / | 33
Pnom | Nominal compressor cooling power (W) | 45 | 45 | 45 | 45 |  | 80 | 100 | 120 | 140 | 100 |  |  | 100 |  |  | 120 |  |  | 120
COPnom | nominal at -23.3/54.4°C, sub-cooling 32.2°C | 1.7 | 1.7 | 1.7 | 1.7 |  | 1.7 | 1.7 | 1.8 | 1.9 | 1.7 |  |  | 1.7 |  |  | 1.8 |  |  | 1.8
P | Cool power (W) | 51.857 | 76.2944 | 90.005 | 99.1254 |  | 52.9549 | 81.8901 | 106.8641 | 126.2746 | 137.5973 | / | 76.0977 | 147.8054 | / | 76.0977 | 210.8721 | / | 102.7321 | 233.1346 | / | 117.9052
Load factor | Ratio of heat load to cool power | 27.32% | 27.06% | 27.68% | 31.8% |  | 45.77% | 33.12% | 36.74% | 35.67% | 39.59% |  |  | 39.07% |  |  | 36.89% |  |  | 39.13%
Cycling loss | Part load losses (in % COP) | 9.085% | 9.118% | 9.04% | 8.525% |  | 6.779% | 8.359% | 7.908% | 8.042% | 7.551% |  |  | 7.617% |  |  | 7.888% |  |  | 7.609%
COP | COP value with actual Tev and Tcd | 1.8577 | 2.5333 | 2.9412 | 3.1861 |  | 1.6559 | 1.8822 | 2.1382 | 2.3076 | 2.0758 | / | 1.7922 | 2.2131 | / | 1.7922 | 2.6902 | / | 2.0038 | 2.8976 | / | 2.2052
COPcyc | avg. COP actual Tev and Tcd & cycling loss | 1.6889 | 2.3023 | 2.6753 | 2.9145 |  | 1.5687 | 1.7345 | 1.9646 | 2.1118 | 1.8257 |  |  | 1.9124 |  |  | 2.2709 |  |  | 2.4622
Eaux | electricity CPU and possible fan (kWhel/a) | 4.38 | 4.38 | 7.8622 | 11.3445 |  | 4.38 | 4.38 | 8.3982 | 12.4163 | 8 |  |  | 8 |  |  | 16 |  |  | 23
AE | annual electricity consumption (kWhel/a) | 77.7815 | 82.9215 | 89.4433 | 106.0929 |  | 139.7219 | 141.3789 | 183.4438 | 199.2455 | 194.1708 |  |  | 187.7855 |  |  | 212.621 |  |  | 240.9999
| MODEL at Ta=25 oC (kWh/litre) | 1.8458 | 0.77724 | 0.48576 | 0.32005 |  | 1.7039 | 1.2761 | 0.81237 | 0.56126 | 1.151 |  |  | 0.94184 |  |  | 0.61775 |  |  | 0.36482
| approximate equation q-Model (V in litre) | 70/V + 0.11 |  |  |  |  | 106/V + 2.15*0.157 |  |  |  | 176/V + 1.35*0.081
q-A+ | A+level in kWh/litre REGULATION (Cat. 1) | 2.5423 | 1.0634 | 0.65738 | 0.40872 |  | 2.0957 | 1.6773 | 1.0705 | 0.85774 | 1.1801 |  |  | 1.0642 |  |  | 0.79621 |  |  | 0.61948
| A+ equation | 103/V+0.098 |  |  |  |  | 132/V+2.15*0.226 |  |  |  | 127/V+(0.27*2.15+0.73)*0.326
| difference q-model vs q-A+ (%) | -27.39% | -26.91% | -26.11% | -21.69% |  | -18.69% | -23.92% | -24.11% | -34.56% | -2.461% |  |  | -11.5% |  |  | -22.41% |  |  | -41.11%
| MODEL at Ta=25 oC Separate fridge+freez | [9 empty] | 176/V+0.73*0.11+0.27*2.15*0.157=176/V+1.35*0.126
Reality check for evaporator and condenser capacity
Evaporator | (probably roll-bond type, U-shape)
h_evap | W/m2.K | 7.4033 | 6.9487 | 6.7642 | 6.5536 |  | 6.1107 | 5.9743 | 5.788 | 5.5754 | 6.8918 |  |  | 6.874 |  |  | 6.6476 |  |  | 6.1412
Aevap | m2 | 0.076539 | 0.15635 | 0.23021 | 0.34358 |  | 0.33052 | 0.50449 | 0.8478 | 1.0098 | 0.25591 |  |  | 0.27189 |  |  | 0.42597 |  |  | 0.6236
Aevap back | m2 | 0.094102 | 0.22607 | 0.39732 | 0.7038 |  | 0.2 | 0.3034 | 0.6004 | 0.7636 | 0.3916 |  |  | 0.4914 |  |  | 0.7636 |  |  | 1.0584
% ev | Share of evap area / back wall in % | 81.34% | 69.16% | 57.94% | 48.82% |  | 165.3% | 166.3% | 141.2% | 132.2% | 65.35% |  |  | 55.33% |  |  | 55.78% |  |  | 58.92%
Condenser | [6 empty] | calculated not with fin-tube
Pcond required | W | 75.5845 | 101.8935 | 116.0161 | 125.5705 |  | 80.1375 | 118.8723 | 149.3456 | 172.787 | 193.9416 |  |  | 204.5737 |  |  | 277.4993 |  |  | 301.5246
Pcond max | W | 74.2365 | 103.818 | 141.075 | 232.308 |  | 99.33 | 124.8775 | 185.85 | 189.07 | 286.8525 |  |  | 334.8125 |  |  | 413.7 |  |  | 522.72
Comparison with calculation through Carnot efficiency
COPCarnot_nom | nominal Carnot at -23.3/54.4 °C | 3.2156 | 3.2156 | 3.2156 | 3.2156 |  | 3.2156 | 3.2156 | 3.2156 | 3.2156 | 3.2156 | 3.2156 | 3.2156 | 3.2156 | 3.2156 | 3.2156 | 3.2156 |  | 3.2156 | 3.2156 |  | 3.2156
COPCarnot | actual Carnot at Tev and Tcd | 3.8356 | 4.9837 | 5.6989 | 6.143 |  | 3.5463 | 3.8754 | 4.0858 | 4.1551 | 4.1992 | #VALUE! | 3.7408 | 4.4336 | #VALUE! | 3.7408 | 5.0029 |  | 3.8913 | 5.35 |  | 4.189
ηCarnot | COPnom/COPCarnot_nom | 52.87% | 52.87% | 52.87% | 52.87% |  | 52.87% | 52.87% | 55.98% | 59.09% | 52.87% | 0% | 52.87% | 52.87% | 0% | 52.87% | 55.98% |  | 55.98% | 55.98% |  | 55.98%
ηctrl | control efficiency (e.g. start-stop losses) | 90.91% | 90.88% | 90.96% | 91.48% |  | 93.22% | 91.64% | 92.09% | 91.96% | 92.45% | 100% | 92.45% | 92.38% | 100% | 92.38% | 92.11% |  | 92.11% | 92.39% |  | 100%
COP | actual COP= COPcarnot*ηCarnot*ηctrl | 1.8436 | 2.3945 | 2.7405 | 2.9708 |  | 1.7478 | 1.8776 | 2.1063 | 2.2577 | 2.0524 | #VALUE! | 1.8283 | 2.1654 | #VALUE! | 1.827 | 2.5796 |  | 2.0064 | 2.7669 |  | 2.3449
| difference with COPcyc calculated above | 0.7663% | 5.796% | 7.323% | 7.246% |  | -5.256% | 0.2449% | 1.516% | 2.211% | 1.14% |  |  | 2.202% |  |  | 4.289% |  |  | 4.722%
y = c1 + c2*te + c3*tc + c4*te^2 + c5*te*tc + c6*tc^2 + c7*te^3 + c8*tc*te^2 + c9*te*tc^2 + c10*tc^3
| c1 | c2 | c3 | c4 | c5 | c6 | c7 | c8 | c9 | c10
COP/COP_nom | 6.6528 | 0.19277 | -0.19425 | 0.002446 | -0.0046004 | 0.0024578 | 1.3417e-05 | -3.3188e-05 | 3.1311e-05 | -1.1687e-05
Pc/Pc_nom | 4.1179 | 0.15209 | -0.028372 | 0.0020607 | -0.00086609 | 2.9606e-05 | 1.0355e-05 | -8.7903e-06 | 1.0854e-06 | -1.2216e-07